## Foglio1
Test | Pressure[mbar] | massflow [g/s] | Power[kW] | HeatFlux(HS50mm)[kW/m2] | offsetHF[kW/m2] | Pitot(FF50mm)[Pa] | offsetPitot[Pa] | HF[kW/m2] | Pitot[Pa] | T [K] (x = 375mm, r = 0mm) | U[m/s] | Note | Data
PT615 | 49.9823 | 19.853 | 150.5774 | 914.8904 | 16.0092 | 39.4893 | -0.13442 | 898.8811 | 39.6237 | 5531 | 181.4774
PT615 | 49.8007 | 19.9713 | 201.2465 | 1472.6912 | 9.4172 | 72.1997 | -0.96204 | 1463.274 | 73.1617 | 6110 | 282.853
PT615 | 49.5113 | 20.0328 | 252.0642 | 2126.4129 | -8.7374 | 94.585 | -0.895 | 2135.1503 | 95.48 | 6729 | 359.8938
PT615 | 49.4727 | 20.046 | 301.5546 | 2793.7645 | -53.6439 | 118.0735 | -0.87772 | 2847.4084 | 118.9512 | 7504 | 433.1635
PT615 | 49.9609 | 20.0348 | 350.3918 | 3043.2837 | -55.5071 | 144.6971 | -0.8314 | 3098.7908 | 145.5285 | 8033 | 499.1994
PT615 | 49.4555 | 15.9341 | 350.6725 | 3024.3621 | -75.2337 | 132.8027 | -0.95878 | 3099.5958 | 133.7614 | 8163 | 481.9611
PT615 | 50.2654 | 15.9943 | 300.5366 | 2692.7067 | -45.444 | 105.4529 | -0.58614 | 2738.1507 | 106.0391 | 7593 | 410.5696
PT615 | 49.482 | 16.0005 | 249.8697 | 2030.8992 | -36.7453 | 84.7788 | -0.57871 | 2067.6445 | 85.3575 | 6884 | 345.4803
PT615 | 50.4488 | 15.9993 | 199.8684 | 1656.7217 | -22.7247 | 54.7847 | -0.11701 | 1679.4464 | 54.9018 | 6217 | 248.8645
PT615 | 50.2742 | 16.0003 | 150.6244 | 817.8609 | -23.6135 | 35.8924 | -0.50317 | 841.4744 | 36.3956 | 5592 | 175.8224
PT615 | 50.7241 | 9.9932 | 351.3848 | 3532.5166 | -107.7455 | 127.6738 | -4.0601 | 3640.2621 | 131.7339 | 8599 | 492.7019
PT615 | 50.4324 | 9.9946 | 302.7629 | 2896.8656 | -51.4335 | 94.2781 | -0.090052 | 2948.2991 | 94.3682 | 8073 | 399.0369
PT615 | 49.2586 | 9.9947 | 251.3239 | 2396.7057 | -44.9676 | 73.1724 | -0.98672 | 2441.6733 | 74.1591 | 7162 | 329.4069
PT615 | 49.6062 | 9.9954 | 199.4941 | 1784.0342 | -33.4782 | 48.29 | -0.34772 | 1817.5124 | 48.6377 | 6381 | 240.5862
PT615 | 49.7074 | 9.9966 | 150.5875 | 965.5044 | -27.2116 | 31.411 | -0.3299 | 992.716 | 31.7409 | 5801 | 171.1488
PT611 | 15.2338 | 19.9349 | 151.3158 | 918.8412 | 25.1864 | 160.8478 | 2.0348 | 893.6547 | 158.813 | NaN | NaN
PT611 | 15.3331 | 19.9193 | 201.0029 | 1160.4038 | -0.57092 | 223.9029 | 1.7711 | 1160.9747 | 222.1318 | NaN | NaN
PT611 | 15.3371 | 19.9856 | 249.976 | 1759.3513 | 29.1676 | 273.3759 | 1.03 | 1730.1837 | 272.3459 | NaN | NaN
PT611 | 15.355 | 20.0271 | 300.1246 | 2274.8446 | 29.1676 | 336.3888 | 0.99774 | 2245.677 | 335.3911 | NaN | NaN
PT611 | 15.2732 | 20.0528 | 350.8127 | 2943.057 | 40.0574 | NaN | NaN | 2902.9996 | NaN | NaN | NaN
PT611 | 15.1202 | 16.0087 | 350.8441 | 3100.1358 | 102.2761 | NaN | NaN | 2997.8596 | NaN | NaN | NaN
PT611 | 14.9384 | 16.007 | 300.4651 | 2480.1332 | 90.431 | 298.8196 | -1.1744 | 2389.7023 | 299.994 | NaN | NaN
PT611 | 15.2637 | 16.0052 | 250.4561 | 1881.4566 | 52.6163 | 244.3744 | 0.15322 | 1828.8403 | 244.2212 | NaN | NaN
PT611 | 15.1469 | 16.0065 | 200.5541 | 1456.3966 | 55.5162 | 195.0056 | -0.42877 | 1400.8805 | 195.4344 | NaN | NaN
PT611 | 15.0828 | 16.0033 | 150.2675 | 894.5795 | 20.6044 | 148.3383 | -0.45312 | 873.9751 | 148.7914 | NaN | NaN
PT611 | 14.9892 | 9.9952 | 150.0521 | 1077.2549 | 29.0153 | 120.8121 | -0.70423 | 1048.2397 | 121.5163 | NaN | NaN
PT611 | 14.7213 | 9.997 | 200.5089 | 1562.8148 | 2.721 | 172.9861 | -0.38186 | 1560.0939 | 173.368 | NaN | NaN
PT611 | 14.7068 | 9.9981 | 250.4745 | 2109.9675 | -2.8611 | 223.6348 | -0.57871 | 2112.8286 | 224.2135 | NaN | NaN
PT611 | 14.6748 | 9.996 | 300.5593 | 2733.2231 | 12.584 | 277.5519 | -0.21921 | 2720.6391 | 277.7711 | NaN | NaN
PT611 | 14.9603 | 9.9952 | 351.1479 | 3292.2946 | 49.9506 | 335.0831 | -0.50287 | 3242.344 | 335.586 | NaN | NaN
PT612 | 10.308 | 15.9568 | 350.3387 | 3317.0008 | -14.5068 | NaN | NaN | 3331.5076 | NaN | NaN | NaN
PT612 | 10.4532 | 15.9804 | 300.8058 | 2729.3705 | 4.3204 | NaN | NaN | 2725.0501 | NaN | NaN | NaN
PT612 | 10.2408 | 15.9888 | 250.4503 | 2152.1346 | -2.8789 | 359.3363 | -0.54445 | 2155.0135 | 359.8808 | NaN | NaN | Il range della M16 è 350 Pascal
PT612 | 10.3529 | 16.0023 | 200.4313 | 1632.1573 | 2.8812 | 285.7797 | -0.59297 | 1629.276 | 286.3727 | NaN | NaN
PT612 | 10.4548 | 16.0002 | 150.8047 | 1049.3151 | -7.2025 | 202.751 | -0.15412 | 1056.5176 | 202.9051 | NaN | NaN
PT612 | 10.4248 | 19.9464 | 351.4355 | 3408.3916 | -33.3214 | NaN | NaN | 3441.713 | NaN | NaN | NaN
PT612 | 10.4052 | 19.9722 | 299.7164 | 2826.4408 | -49.5999 | NaN | NaN | 2876.0408 | NaN | NaN | NaN
PT612 | 10.4376 | 20 | 250.5886 | 2247.8072 | -39.6209 | NaN | NaN | 2287.4281 | NaN | NaN | NaN
PT612 | 10.462 | 20.0099 | 200.2975 | 1609.261 | -3.5989 | 308.7318 | -0.78271 | 1612.8599 | 309.5145 | NaN | NaN
PT612 | 10.4936 | 20.0085 | 150.3786 | 1079.2986 | -29.535 | 223.7306 | -1.4435 | 1108.8336 | 225.1741 | NaN | NaN
PT612 | 9.814 | 9.9856 | 351.1268 | 3383.5096 | 21.6055 | NaN | NaN | 3361.9041 | NaN | NaN | NaN
PT612 | 9.8859 | 9.9885 | 300.9817 | 2906.152 | 40.9968 | NaN | NaN | 2865.1552 | NaN | NaN | NaN
PT612 | 9.9004 | 9.9956 | 250.9847 | 2237.3328 | 15.1313 | 322.6317 | -1.0423 | 2222.2014 | 323.6741 | NaN | NaN
PT612 | 9.9358 | 9.9946 | 200.474 | 1727.34 | -7.2012 | 254.3789 | -0.82427 | 1734.5412 | 255.2032 | NaN | NaN
PT612 | 9.9884 | 9.9983 | 149.8305 | 1080.899 | -14.4044 | 173.2808 | -0.17936 | 1095.3035 | 173.4601 | NaN | NaN
PT617 | 100.6409 | 19.8943 | 151.2516 | 804.0313 | -22.4326 | 14.8014 | -0.67366 | 826.4639 | 15.4751 | 5715 | 80.9076
PT617 | 100.2565 | 19.9853 | 201.5803 | 1654.3447 | -20.0133 | 28.0858 | -0.74084 | 1674.3581 | 28.8266 | 6157 | 122.5083
PT617 | 100.5275 | 20.0526 | 250.5521 | 2302.2785 | -27.7855 | 44.7367 | -0.91352 | 2330.064 | 45.6502 | 6529 | 167.2139
PT617 | 100.2443 | 20.0447 | 299.4741 | 2975.2273 | -48.8835 | 64.3554 | -0.80888 | 3024.1108 | 65.1643 | 6914 | 213.0838
PT617 | 99.303 | 20.0195 | 349.7144 | 3242.3568 | -47.8012 | 85.9958 | -0.8026 | 3290.158 | 86.7984 | 7257 | 256.6115
PT617 | 99.2031 | 15.9858 | 350.0488 | 3394.2201 | -57.8746 | 83.2712 | -1.6854 | 3452.0948 | 84.9567 | 7451 | 258.2113 | Qua la pressione è salita un poco qundi mentre facevo la spettro
PT617 | 99.4518 | 15.9974 | 300.4555 | 3122.7202 | -32.2749 | 61.2425 | -0.84768 | 3154.9951 | 62.0902 | 7066 | 211.5673
PT617 | 100.585 | 15.9957 | 250.3222 | 2536.1276 | -35.5754 | 41.3766 | -0.65711 | 2571.7029 | 42.0337 | 6639 | 163.1737
PT617 | 100.2198 | 15.9963 | 201.4265 | 1722.9045 | -39.8545 | 24.8729 | -0.57783 | 1762.759 | 25.4508 | 6255 | 117.1128
PT617 | 99.93 | 15.9976 | 152.0646 | 955.4815 | -25.0807 | 12.7064 | -0.38429 | 980.5622 | 13.0907 | 5715 | 74.1046
PT617 | 100.6669 | 9.9905 | 151.0214 | 1140.7248 | -24.5718 | 12.2754 | -0.6037 | 1165.2966 | 12.8791 | 5962 | 77.1388
PT617 | 98.7761 | 9.9946 | 203.5036 | 1990.0014 | -5.1922 | 24.295 | -1.1666 | 1995.1936 | 25.4616 | 6411 | 120.7248
PT617 | 99.7718 | 9.9959 | 251.5546 | 2776.8819 | -6.0488 | 40.9749 | -0.90741 | 2782.9308 | 41.8823 | 6882 | 168.6496
PT617 | 98.2984 | 9.9945 | 299.3772 | 3295.5066 | -11.1138 | 59.8279 | -1.0823 | 3306.6204 | 60.9102 | 7354 | 215.4576
PT617 | 99.9332 | 9.997 | 350.6286 | 3990.3298 | -29.551 | 81.0671 | -0.92077 | 4019.8808 | 81.9879 | 7929 | 262.7893
PT618 | 200.7305 | 20 | 201.4632 | 1547.8416 | -33.3968 | 14.0289 | -1.2142 | 1581.2384 | 15.2432 | 6159 | 61.3046
PT618 | 197.2821 | 20.0433 | 250.5414 | 2433.9684 | -27.208 | 23.0405 | -0.45731 | 2461.1765 | 23.4979 | 6610 | 83.771
PT618 | 199.3953 | 20.0104 | 304.9166 | 3391.3219 | -38.5675 | 39.1435 | -1.2667 | 3429.8894 | 40.4102 | 6932 | 117.028
PT618 | 197.8723 | 20.0075 | 149.609 | 734.4782 | -18.1367 | 6.4182 | -0.49993 | 752.6149 | 6.9181 | 5522 | 36.2548
PT618 | 200.6711 | 16.0018 | 152.5723 | 822.486 | -27.2025 | 5.246 | -0.42086 | 849.6884 | 5.6669 | 5660 | 33.371
PT618 | 196.7761 | 16.0036 | 201.6204 | 1670.5779 | -27.2037 | 13.0703 | -0.98045 | 1697.7817 | 14.0508 | 6303 | 60.4525
PT618 | 197.3843 | 15.9981 | 249.9377 | 2545.5847 | -40.8055 | 21.6283 | -0.96857 | 2586.3903 | 22.5969 | 6686 | 83.2148
PT618 | 201.0136 | 16.0004 | 299.1497 | 3300.2075 | -37.0785 | 37.5677 | -0.96857 | 3337.2859 | 38.5363 | 6995 | 115.253
PT618 | 191.9687 | 9.9876 | 301.5339 | 3446.1043 | -27.2163 | 37.9704 | -0.95732 | 3473.3206 | 38.9277 | 7160 | 118.429 | Pascalino non ha proprio tenuto la Ps a 15mbar
PT618 | 195.0568 | 9.9907 | 251.767 | 2600.3427 | -34.0137 | 21.8358 | -0.95732 | 2634.3564 | 22.7931 | 6760 | 84.6572 | Pascalino non ha proprio tenuto la Ps a 15mbar
PT618 | 196.9932 | 9.9937 | 199.1423 | 1323.4854 | -44.2034 | 9.3025 | -1.1081 | 1367.6887 | 10.4106 | 6172 | 50.3777
PT620 | 16.5495 | 19.9961 | 349.5399 | 2964.5912 | -128.5995 | NA | NA | 3093.1907 | NA | 9122.0457 | NA | Pascalino non ha proprio tenuto la Ps a 15mbar ; Qui satura il Pitot! | 2025-02-10
PT620 | 16.7225 | 20.0193 | 301.4675 | 2408.298 | -74.2039 | 309.2259 | 0.55167 | 2482.5019 | 308.6742 | 8693.9013 | 1394.4381 | Pascalino non ha proprio tenuto la Ps a 15mbar
PT620 | 16.9073 | 20.0358 | 250.1514 | 1829.3934 | -70.4355 | 247.8261 | 0.087378 | 1899.8289 | 247.7387 | 7899.7456 | 1166.6797 | Pascalino non ha proprio tenuto la Ps a 15mbar
PT620 | 16.9573 | 20.0319 | 200.3649 | 1278.0823 | -57.8175 | 198.448 | -0.78918 | 1335.8998 | 199.2371 | 6857.6193 | 965.1787 | Pascalino non ha proprio tenuto la Ps a 15mbar
PT620 | 16.971 | 20.0215 | 151.1022 | 1030.8968 | -43.2705 | NA | NA | 1074.1673 | 158.813 | 6234.3591 | 802.5636 | Pascalino non ha proprio tenuto la Ps a 15mbar ; The injection system of the Pitot failed!; I took the Pitot value from PT611
PT620 | 14.2823 | 15.9906 | 151.3999 | 861.5646 | -27.203 | NA | NA | 888.7676 | NA | 6209.2699 | NA | The injection system of the Pitot failed!; I took the Pitot value from PT611
PT620 | 14.4037 | 15.9949 | 200.0466 | 1441.0661 | -55.5322 | NA | NA | 1496.5983 | 121.5163 | 7073.0188 | 754.7424 | The injection system of the Pitot failed!; I took the Pitot value from PT611
PT620 | 14.3433 | 15.9972 | 251.2177 | 1845.9872 | -58.9317 | NA | NA | 1904.9189 | 148.7914 | 7935.3364 | 892.0351 | The injection system of the Pitot failed!; I took the Pitot value from PT611
PT620 | 14.2675 | 16.0002 | 300.82 | 2560.8925 | -96.4193 | NA | NA | 2657.3118 | 195.4344 | 8632.3554 | 1089.2691 | The injection system of the Pitot failed!; I took the Pitot value from PT611
PT620 | 14.244 | 15.9985 | 350.6584 | 3166.7663 | -106.2799 | NA | NA | 3273.0462 | 244.2212 | 9079.2205 | 1278.5726 | The injection system of the Pitot failed!; I took the Pitot value from PT611
PT620 | 14.9571 | 9.9938 | 350.4877 | 3422.1994 | 46.472 | NA | NA | 3375.7274 | 299.994 | 9480.4263 | 1488.7322 | The injection system of the Pitot failed!; I took the Pitot value from PT611
PT620 | 15.2818 | 9.9946 | 300.6355 | 2913.0092 | 13.6008 | NA | NA | 2899.4084 | 335.586 | 9018.1788 | 1501.8581 | The injection system of the Pitot failed!; I took the Pitot value from PT611
PT620 | 15.2964 | 9.9951 | 250.7896 | 2213.0909 | -21.0164 | NA | NA | 2234.1074 | 277.7711 | 8232.626 | 1270.0564 | The injection system of the Pitot failed!; I took the Pitot value from PT611
PT620 | 15.3075 | 9.9966 | 199.6079 | 1611.8667 | -20.3954 | NA | NA | 1632.2621 | 224.2135 | 7247.7266 | 1057.6411 | The injection system of the Pitot failed!; I took the Pitot value from PT611
PT620 | 15.2878 | 9.996 | 150.2574 | 1071.9473 | -35.1426 | NA | NA | 1107.0899 | 173.368 | 6401.6416 | 858.6994 | The injection system of the Pitot failed!; I took the Pitot value from PT611
PT621 | 30.249 | 19.9897 | 152.1399 | 723.0233 | -55.6432 | 86.3464 | -0.74017 | 778.6665 | 87.0866 | 5681.8129 | 367.8913 |  | 2025-02-11
PT621 | 30.2572 | 20.021 | 200.4284 | 1461.9235 | -41.515 | 108.1474 | -1.0643 | 1503.4384 | 109.2117 | 6422.0696 | 478.946
PT621 | 30.1203 | 20.0211 | 250.7372 | 1661.5227 | -50.621 | 147.2312 | -0.9178 | 1712.1436 | 148.149 | 7202.6201 | 608.0445
PT621 | 29.9241 | 20.0143 | 302.002 | 2234.6868 | -65.9935 | 184.9197 | -0.88324 | 2300.6802 | 185.8029 | 8248.8316 | 736.8216
PT621 | 29.7448 | 20.0076 | 351.7209 | 2732.4673 | -84.1067 | 229.1537 | -1.1643 | 2816.5739 | 230.318 | 8792.8421 | 858.6439
PT621 | 30.4903 | 15.9988 | 350.7193 | 2637.1654 | -120.6807 | 191.9993 | -1.0388 | 2757.8461 | 193.0382 | 8791.2915 | 782.791
PT621 | 30.343 | 16.003 | 301.3717 | 2204.435 | -50.4256 | 161.2566 | -1.0582 | 2254.8607 | 162.3148 | 8212.1779 | 684.6081
PT621 | 30.3206 | 15.9988 | 274.4323 | 2017.7997 | -46.2276 | 148.3276 | -1.1574 | 2064.0273 | 149.485 | 7926.786 | 642.8297
PT621 | 30.3479 | 15.9994 | 250.6181 | 1917.9085 | -55.2831 | 130.0975 | -1.1256 | 1973.1916 | 131.2232 | 7399.3182 | 578.913
PT621 | 30.2191 | 16.0004 | 200.5256 | 1622.6138 | -37.575 | 94.877 | -0.80586 | 1660.1888 | 95.6828 | 6506.929 | 452.0759
PT621 | 30.351 | 15.9981 | 175.5918 | 1322.5898 | -28.6733 | 78.2234 | -0.7539 | 1351.2631 | 78.9773 | 6144.5363 | 386.1803
PT621 | 30.4393 | 15.9992 | 150.8645 | 941.3605 | -33.6145 | 65.5485 | -0.59445 | 974.9749 | 66.1429 | 5805.2556 | 327.8489
PT621 | 30.208 | 9.9961 | 152.1431 | 1200.9084 | -24.4818 | 55.3418 | -0.91899 | 1225.3903 | 56.2608 | 6041.755 | 316.7477
PT621 | 29.8541 | 9.9975 | 201.6451 | 1729.0327 | -34.6039 | 82.9475 | -1.0317 | 1763.6366 | 83.9792 | 6728.9483 | 432.979
PT621 | 29.7975 | 9.9963 | 251.0033 | 2126.9103 | -31.725 | 114.3405 | -1.184 | 2158.6353 | 115.5244 | 7582.8012 | 548.2983
PT621 | 29.7595 | 9.9976 | 300.0594 | 2696.8866 | -52.3943 | 145.8183 | -1.3206 | 2749.281 | 147.139 | 8556.6684 | 666.5053
PT621 | 29.5635 | 9.9979 | 351.317 | 3438.8849 | -69.0878 | 187.5975 | -2.5238 | 3507.9727 | 190.1214 | 9178.6555 | 802.3585
PT621 | 49.0618 | 9.9979 | 202.0993 | 1799.9923 | -11.1297 | 49.1389 | -1.2533 | 1811.1221 | 50.3923 | NA | NA |  | 2025-02-11
PT621 | 48.63 | 16.0027 | 199.8017 | 1536.3242 | -18.794 | 58.7238 | -1.1164 | 1555.1181 | 59.8403 | NA | NA
PT621 | 49.631 | 20.1246 | 200.4301 | 1473.1793 | -13.6013 | 57.9609 | -1.2213 | 1486.7806 | 59.1823 | NA | NA